## Resistance
Resistance offered by outlet of tank to the flow
Angle α |  | 10.08 |  | degrees
h1 |  | 12.657 |  | cm
Observation Table
Cylindrical Section |  | Tapering section
t (s) | hv (cm) | t (s) | hs (cm) | hv (cm) | h=hv+h1 (cm)
0 | 50 | 0 | 27 | 26.5832 | 39.2403
15 | 49 | 15 | 25.7 | 25.3033 | 37.9603
30 | 47.6 | 30 | 24.6 | 24.2203 | 36.8773
45 | 46.5 | 45 | 23.5 | 23.1373 | 35.7943
60 | 45.2 | 60 | 22.1 | 21.7589 | 34.4159
75 | 43.9 | 75 | 20.8 | 20.4789 | 33.136
90 | 42.6 | 90 | 19.5 | 19.199 | 31.856
105 | 41.5 | 105 | 18 | 17.7222 | 30.3792
120 | 40.2 | 120 | 16.5 | 16.2453 | 28.9023
135 | 39 | 135 | 14.7 | 14.4731 | 27.1301
150 | 38.4 | 150 | 12.8 | 12.6024 | 25.2594
165 | 36.7 | 165 | 10.2 | 10.0426 | 22.6996
180 | 35.7 | 180 | 8.1 | 7.975 | 20.632
195 | 34.5
210 | 33.4
225 | 32.4
240 | 31.2
255 | 30.1
Calculations Table
t(s) | h(cm) | slope(cm/s) | R(s/cm2)
30 | 36.893 | -0.0767 | 3.5597
60 | 34.574 | -0.0788 | 3.6972
90 | 32.111 | -0.0863 | 3.6348
120 | 29.342 | -0.0992 | 3.4606
150 | 26.105 | -0.1175 | 3.2839
Slope (a) | 0.031
Intercept (b) | 2.549

## Dynamic Response
Dynamic response of tapering tank
Initial Rotameter reading | 60 |  | a | 0.031 |  |  |  | Plot Table
Initial steady state flow rate, qs1 | 9.21 | ml/s | b | 2.549 |  |  |  | t(s) | h th (cm) | hexp (cm)
Initial steady state height, hs1 | 12.6 | cm | qi | 10.34 | ml/s | Calculations |  | 0 | 0 | 0
Final steady state flowrate, qs2 | 10.34 | ml/s | Step | 1.13 | ml/s | A | 0.042127 | 15 | 0.23597 | 0.2
Final steady state height, hs2 | 15 | cm |  |  |  | B | -0.71923 | 30 | 0.49098 | 0.4
Final Rotameter reading | 65 |  |  |  |  | C | -134.3663 | 45 | 0.76655 | 0.7
[8 empty] | 60 | 1.0643 | 0.8
| Observation Table |  |  |  |  | hs2 (linearised) | 27.4285 | 75 | 1.3862 | 0.9
| t(s) | hv(cm) | hs(cm) |  |  | R (s/cm2) | 3.3993 | 90 | 1.7339 | 1
| 0 | 12.5 | 21.71 |  |  | P | 0.0051707 | 105 | 2.1097 | 1.1
| 15 | 12.7 | 21.91 |  |  | Q | 0.013389 | 120 | 2.5159 | 1.2
| 30 | 12.9 | 22.11 |  |  |  |  | 135 | 2.9547 | 1.3
| 45 | 13.2 | 22.41 |  |  |  |  | 150 | 3.429 | 1.5
| 60 | 13.3 | 22.51 |  |  |  |  | 165 | 3.9415 | 1.5
| 75 | 13.4 | 22.61 |  |  |  |  | 180 | 4.4954 | 1.6
| 90 | 13.5 | 22.71 |  |  |  |  | 195 | 5.0939 | 1.7
| 105 | 13.6 | 22.81 |  |  |  |  | 210 | 5.7407 | 1.8
| 120 | 13.7 | 22.91 |  |  |  |  | 225 | 6.4396 | 1.9
| 135 | 13.8 | 23.01 |  |  |  |  | 240 | 7.195 | 1.9
| 150 | 14 | 23.21 |  |  |  |  | 255 | 8.0112 | 2
| 165 | 14 | 23.21 |  |  |  |  | 270 | 8.8933 | 2
| 180 | 14.1 | 23.31 |  |  |  |  | 285 | 9.8465 | 2
| 195 | 14.2 | 23.41 |  |  |  |  | 300 | 10.8765 | 2.1
| 210 | 14.3 | 23.51 |  |  |  |  | 315 | 11.9897 | 2.2
| 225 | 14.4 | 23.61 |  |  |  |  | 330 | 13.1926 | 2.2
| 240 | 14.4 | 23.61 |  |  |  |  | 345 | 14.4925 | 2.3
| 255 | 14.5 | 23.71 |  |  |  |  | 360 | 15.8973 | 2.3
| 270 | 14.5 | 23.71 |  |  |  |  | 375 | 17.4154 | 2.3
| 285 | 14.5 | 23.71 |  |  |  |  | 390 | 19.0559 | 2.3
| 300 | 14.6 | 23.81 |  |  |  |  | 405 | 20.8287 | 2.4
| 315 | 14.7 | 23.91 |  |  |  |  | 420 | 22.7445 | 2.4
| 330 | 14.7 | 23.91 |  |  |  |  | 435 | 24.8147 | 2.4
| 345 | 14.8 | 24.01 |  |  |  |  | 450 | 27.052 | 2.4
| 360 | 14.8 | 24.01 |  |  |  |  | 465 | 29.4697 | 2.4
| 375 | 14.8 | 24.01 |  |  |  |  | 480 | 32.0823 | 2.4
| 390 | 14.8 | 24.01 |  |  |  |  | 495 | 34.9057 | 2.5
| 405 | 14.9 | 24.11 |  |  |  |  | 510 | 37.9567 | 2.5
| 420 | 14.9 | 24.11 |  |  |  |  | 525 | 41.2539 | 2.5
| 435 | 14.9 | 24.11 |  |  |  |  | 540 | 44.8169 | 2.5
| 450 | 14.9 | 24.11 |  |  |  |  | 555 | 48.6673 | 2.5
| 465 | 14.9 | 24.11 |  |  |  |  | 570 | 52.8282 | 2.5
| 480 | 14.9 | 24.11
| 495 | 15 | 24.21
| 510 | 15 | 24.21
| 525 | 15 | 24.21
| 540 | 15 | 24.21
| 555 | 15 | 24.21
| 570 | 15 | 24.21